## pcb_design-all-pos
Designator | Val | Package | Mid X | Mid Y | Rotation | Layer
C1 | 100n | C_0402_1005Metric | 128.5 | -40.5 | 180 | top
C2 | 100n | C_0402_1005Metric | 131.5 | -31.75 | -90 | top
C3 | 100n | C_0402_1005Metric | 123 | -28.5 | 0 | top
C4 | 100n | C_0402_1005Metric | 119.5 | -31.75 | 90 | top
C5 | 10u | C_0603_1608Metric | 132 | -28 | 180 | top
C6 | 10n | C_0402_1005Metric | 119.5 | -35.75 | 90 | top
C7 | 1u | C_0402_1005Metric | 117 | -39.25 | 0 | top
C8 | 1u | C_0402_1005Metric | 115 | -41.5 | 0 | top
C9 | 100n | C_0402_1005Metric | 121.28 | -40.65 | 0 | top
C10 | 10p | C_0402_1005Metric | 118 | -33.5 | 90 | top
C11 | 10p | C_0402_1005Metric | 118 | -37.5 | 90 | top
C12 | 22u | C_0805_2012Metric | 131.5 | -39.5 | 0 | top
C13 | 22u | C_0805_2012Metric | 135.5 | -39.5 | 0 | top
D1 | RED | LED_0603_1608Metric | 137.5 | -42.5 | 180 | top
FB1 | 120R | L_0603_1608Metric | 119 | -40.25 | -90 | top
J1 | USB_B_Micro | USB_Micro-B_Wuerth_629105150521 | 140.745 | -33.505 | 90 | top
J2 | Conn_01x04_Pin | PinHeader_1x04_P2.54mm_Vertical | 135.81 | -19.5 | -90 | top
J3 | Conn_01x04_Pin | PinHeader_1x04_P2.54mm_Vertical | 123.81 | -19.5 | -90 | top
J4 | Conn_01x04_Pin | PinHeader_1x04_P2.54mm_Vertical | 116.88 | -49 | 90 | top
R1 | 1k5 | R_0402_1005Metric | 134.5 | -32.5 | -90 | top
R2 | 1k5 | R_0402_1005Metric | 137 | -44 | 180 | top
R3 | 1k5 | R_0402_1005Metric | 117 | -46 | 0 | top
R4 | 1k5 | R_0402_1005Metric | 121.5 | -46 | 0 | top
R5 | 10k | R_0402_1005Metric | 118 | -30 | 0 | top
SW1 | SW_SPDT | SW_SPDT_PCM12 | 110 | -28 | -90 | top
U1 | STM32F103C8T6 | LQFP-48_7x7mm_P0.5mm | 125.5 | -34.5 | 0 | top
U2 | AMS1117-3.3 | SOT-223-3_TabPin2 | 132 | -45.5 | -90 | top
Y1 | 16MHz | Crystal_SMD_3225-4Pin_3.2x2.5mm | 115.5 | -34.5 | -90 | top